## Sheet1
References | manf# | Value | Footprint | Quantity
C6, C7, C13, C14 | GRM1555C1H200JA01D | 20p | C_0402 | 4
C15, C16, C17, C18, C19, C20, C21, C22, C23, C24 | GRM155B11A333KA01D | 33n | C_0402 | 10
C2, C3, C5, C9, C10, C12 | GRM155R71C104KA88D | 100n | C_0402 | 6
C1, C4, C8, C11 | GRM188R61A106KE69D | 10u | C_0603 | 4
R1, R2, R3, R4, R5, R6, R7, R8, R9, R10 | CRCW04021K00FKED | 1K | R_0402 | 10
L1 | BLM15AG100SN1D | GND_SUP | L_0402 | 1
L2 | BLM15AG100SN1D | 3V3_SUP | L_0402 | 1
Y1, Y2 | AA-8.192MAGE-T | Crystal_Small | Crystal_SMD_5032-2pin_5.0x3.2mm | 2
M1, M2 | ATM90E26-YU-B | ATM90E26_ATM90E26 | SSOP-28_5.3x10.2mm_Pitch0.65mm | 2
J5 | 52418-1010 | CONN_01X10 | SHDR10W60P200_1X10_2150X400X335P | 1